## All Pins
| AF0 | AF1 | AF2 | AF3 | AF4 | AF5 | AF6 | AF7 | AF8 | AF9 | AF10 | AF11 | AF12 | AF13 | AF14 | AF15
| SYS_AF | TIM1/TIM2/ TIM5/TIM8/ LPTIM1 | TIM1/TIM2/ TIM3/TIM4/ TIM5 | TIM8 | I2C1/I2C2/I2C3 | SPI1/SPI2 | SPI3/DFSDM | USART1/ USART2/ USART3 | UART4, UART5, LPUART1 | CAN1, TSC | OTG_FS, QUADSPI | LCD | SDMMC1, COMP1, COMP2, FMC, SWPMI1 | SAI1, SAI2 | TIM2, TIM15, TIM16, TIM17, LPTIM2 | EVENTOUT
PA0 |  | TIM2_CH1 | TIM5_CH1 | TIM8_ETR | - | - | - | USART2_CTS | UART4_TX | - | - | - | - | SAI1_EXTCLK | TIM2_ETR | EVENTOUT
PA1 | - | TIM2_CH2 | TIM5_CH2 | - | - | - | - | USART2_RTS_ DE | UART4_RX | - | - | LCD_SEG0 | - | - | TIM15_CH1N | EVENTOUT
PA2 | - | TIM2_CH3 | TIM5_CH3 | - | - | - | - | USART2_TX | - | - | - | LCD_SEG1 | - | SAI2_EXTCLK | TIM15_CH1 | EVENTOUT
PA3 | - | TIM2_CH4 | TIM5_CH4 | - | - | - | - | USART2_RX | - | - | - | LCD_SEG2 | - | - | TIM15_CH2 | EVENTOUT
PA4 | - | - | - | - | - | SPI1_NSS | SPI3_NSS | USART2_CK | - | - | - | - | - | SAI1_FS_B | LPTIM2_OUT | EVENTOUT
PA5 | - | TIM2_CH1 | TIM2_ETR | TIM8_CH1N | - | SPI1_SCK | - | - | - | - | - | - | - | - | LPTIM2_ETR | EVENTOUT
PA6 | - | TIM1_BKIN | TIM3_CH1 | TIM8_BKIN | - | SPI1_MISO | - | USART3_CTS | - | - | QUADSPI_BK1_IO3 | LCD_SEG3 | TIM1_BKIN_ COMP2 | TIM8_BKIN_ COMP2 | TIM16_CH1 | EVENTOUT
PA7 | - | TIM1_CH1N | TIM3_CH2 | TIM8_CH1N | - | SPI1_MOSI | - | - | - | - | QUADSPI_BK1_IO2 | LCD_SEG4 | - | - | TIM17_CH1 | EVENTOUT
PA8 | MCO | TIM1_CH1 | - | - | - | - | - | USART1_CK | - | - | OTG_FS_SOF | LCD_COM0 | - | - | LPTIM2_OUT | EVENTOUT
PA9 | - | TIM1_CH2 | - | - | - | - | - | USART1_TX | - | - | - | LCD_COM1 | - | - | TIM15_BKIN | EVENTOUT
PA10 | - | TIM1_CH3 | - | - | - | - | - | USART1_RX | - | - | OTG_FS_ID | LCD_COM2 | - | - | TIM17_BKIN | EVENTOUT
PA11 | - | TIM1_CH4 | TIM1_BKIN2 | - | - | - | - | USART1_CTS | - | CAN1_RX | OTG_FS_DM | - | TIM1_BKIN2_ COMP1 | - | - | EVENTOUT
PA12 | - | TIM1_ETR | - | - | - | - | - | USART1_RTS_ DE | - | CAN1_TX | OTG_FS_DP | - | - | - | - | EVENTOUT
PA13 | JTMS/SWDIO | IR_OUT | - | - | - | - | - | - | - | - | OTG_FS_NOE | - | - | - | - | EVENTOUT
PA14 | JTCK/SWCLK | - | - | - | - | - | - | - | - | - | - | - | - | - | - | EVENTOUT
PA15 | JTDI | TIM2_CH1 | TIM2_ETR | - | - | SPI1_NSS | SPI3_NSS | - | UART4_RTS_DE | TSC_G3_IO1 | - | LCD_SEG17 | - | SAI2_FS_B | - | EVENTOUT
PB0 | - | TIM1_CH2N | TIM3_CH3 | TIM8_CH2N | - | - | - | USART3_CK | - | - | QUADSPI_BK1_IO1 | LCD_SEG5 | COMP1_OUT | - | - | EVENTOUT
PB1 | - | TIM1_CH3N | TIM3_CH4 | TIM8_CH3N | - | - | DFSDM_DATIN0 | USART3_RTS_ DE | - | - | QUADSPI_BK1_IO0 | LCD_SEG6 | - | - | LPTIM2_IN1 | EVENTOUT
PB2 | RTC_OUT | LPTIM1_OUT | - | - | I2C3_SMBA | - | DFSDM_CKIN0 | - | - | - | - | - | - | - | - | EVENTOUT
PB3 | JTDO/TRACES WO | TIM2_CH2 | - | - | - | SPI1_SCK | SPI3_SCK | USART1_RTS_ DE | - | - | - | LCD_SEG7 | - | SAI1_SCK_B | - | EVENTOUT
PB4 | NJTRST | - | TIM3_CH1 | - | - | SPI1_MISO | SPI3_MISO | USART1_CTS | UART5_RTS_DE | TSC_G2_IO1 | - | LCD_SEG8 | - | SAI1_MCLK_ B | TIM17_BKIN | EVENTOUT
PB5 | - | LPTIM1_IN1 | TIM3_CH2 | - | I2C1_SMBA | SPI1_MOSI | SPI3_MOSI | USART1_CK | UART5_CTS | TSC_G2_IO2 | - | LCD_SEG9 | COMP2_OUT | SAI1_SD_B | TIM16_BKIN | EVENTOUT
PB6 | - | LPTIM1_ETR | TIM4_CH1 | TIM8_BKIN2 | I2C1_SCL | - | DFSDM_DATIN5 | USART1_TX | - | TSC_G2_IO3 | - | - | TIM8_BKIN2_ COMP2 | SAI1_FS_B | TIM16_CH1N | EVENTOUT
PB7 | - | LPTIM1_IN2 | TIM4_CH2 | TIM8_BKIN | I2C1_SDA | - | DFSDM_CKIN5 | USART1_RX | UART4_CTS | TSC_G2_IO4 | - | LCD_SEG21 | FMC_NL | TIM8_BKIN_ COMP1 | TIM17_CH1N | EVENTOUT
PB8 | - | - | TIM4_CH3 | - | I2C1_SCL | - | DFSDM_DATIN6 | - | - | CAN1_RX | - | LCD_SEG16 | SDMMC1_D4 | SAI1_MCLK_ A | TIM16_CH1 | EVENTOUT
PB9 | - | IR_OUT | TIM4_CH4 | - | I2C1_SDA | SPI2_NSS | DFSDM_CKIN6 | - | - | CAN1_TX | - | LCD_COM3 | SDMMC1_D5 | SAI1_FS_A | TIM17_CH1 | EVENTOUT
PB10 | - | TIM2_CH3 | - | - | I2C2_SCL | SPI2_SCK | DFSDM_DATIN7 | USART3_TX | LPUART1_ RX | - | QUADSPI_CLK | LCD_SEG10 | COMP1_OUT | SAI1_SCK_A | - | EVENTOUT
PB11 | - | TIM2_CH4 | - | - | I2C2_SDA | - | DFSDM_CKIN7 | USART3_RX | LPUART1_TX | - | QUADSPI_NCS | LCD_SEG11 | COMP2_OUT | - | - | EVENTOUT
PB12 | - | TIM1_BKIN | - | TIM1_BKIN_ COMP2 | I2C2_SMBA | SPI2_NSS | DFSDM_DATIN1 | USART3_CK | LPUART1_ RTS_DE | TSC_G1_IO1 | - | LCD_SEG12 | SWPMI1_IO | SAI2_FS_A | TIM15_BKIN | EVENTOUT
PB13 | - | TIM1_CH1N | - | - | I2C2_SCL | SPI2_SCK | DFSDM_CKIN1 | USART3_CTS | LPUART1_ CTS | TSC_G1_IO2 | - | LCD_SEG13 | SWPMI1_TX | SAI2_SCK_A | TIM15_CH1N | EVENTOUT
PB14 | - | TIM1_CH2N | - | TIM8_CH2N | I2C2_SDA | SPI2_MISO | DFSDM_DATIN2 | USART3_RTS_ DE | - | TSC_G1_IO3 | - | LCD_SEG14 | SWPMI1_RX | SAI2_MCLK_ A | TIM15_CH1 | EVENTOUT
PB15 | RTC_REFIN | TIM1_CH3N | - | TIM8_CH3N | - | SPI2_MOSI | DFSDM_CKIN2 | - | - | TSC_G1_IO4 | - | LCD_SEG15 | SWPMI1_SUSPEND | SAI2_SD_A | TIM15_CH2 | EVENTOUT
PC0 | - | LPTIM1_IN1 | - | - | I2C3_SCL | - | DFSDM_DATIN4 | - | LPUART1_ RX | - | - | LCD_SEG18 | - | - | LPTIM2_IN1 | EVENTOUT
PC1 | - | LPTIM1_OUT | - | - | I2C3_SDA | - | DFSDM_CKIN4 | - | LPUART1_TX | - | - | LCD_SEG19 | - | - | - | EVENTOUT
PC2 | - | LPTIM1_IN2 | - | - | - | SPI2_MISO | DFSDM_CKOUT | - | - | - | - | LCD_SEG20 | - | - | - | EVENTOUT
PC3 | - | LPTIM1_ETR | - | - | - | SPI2_MOSI | - | - | - | - | - | LCD_VLCD | - | SAI1_SD_A | LPTIM2_ETR | EVENTOUT
PC4 | - | - | - | - | - | - | - | USART3_TX | - | - | - | LCD_SEG22 | - | - | - | EVENTOUT
PC5 | - | - | - | - | - | - | - | USART3_RX | - | - | - | LCD_SEG23 | - | - | - | EVENTOUT
PC6 | - | - | TIM3_CH1 | TIM8_CH1 | - | - | DFSDM_CKIN3 | - | - | TSC_G4_IO1 | - | LCD_SEG24 | SDMMC1_D6 | SAI2_MCLK_ A | - | EVENTOUT
PC7 | - | - | TIM3_CH2 | TIM8_CH2 | - | - | DFSDM_DATIN3 | - | - | TSC_G4_IO2 | - | LCD_SEG25 | SDMMC1_D7 | SAI2_MCLK_ B | - | EVENTOUT
PC8 | - | - | TIM3_CH3 | TIM8_CH3 | - | - | - | - | - | TSC_G4_IO3 | - | LCD_SEG26 | SDMMC1_D0 | - | - | EVENTOUT
PC9 | - | TIM8_BKIN2 | TIM3_CH4 | TIM8_CH4 | - | - | - | - | - | TSC_G4_IO4 | OTG_FS_NOE | LCD_SEG27 | SDMMC1_D1 | SAI2_EXTCLK | TIM8_BKIN2_ COMP1 | EVENTOUT
PC10 | - | - | - | - | - | - | SPI3_SCK | USART3_TX | UART4_TX | TSC_G3_IO2 | - | LCD_COM4/ LCD_SEG28/ LCD_SEG40 | SDMMC1_D2 | SAI2_SCK_B | - | EVENTOUT
PC11 | - | - | - | - | - | - | SPI3_MISO | USART3_RX | UART4_RX | TSC_G3_IO3 | - | LCD_COM5/ LCD_SEG29/ LCD_SEG41 | SDMMC1_D3 | SAI2_MCLK_ B | - | EVENTOUT
PC12 | - | - | - | - | - | - | SPI3_MOSI | USART3_CK | UART5_TX | TSC_G3_IO4 | - | LCD_COM6/ LCD_SEG30/ LCD_SEG42 | SDMMC1_CK | SAI2_SD_B | - | EVENTOUT
PC13 | - | - | - | - | - | - | - | - | - | - | - | - | - | - | - | EVENTOUT
PC14 | - | - | - | - | - | - | - | - | - | - | - | - | - | - | - | EVENTOUT
PC15 | - | - | - | - | - | - | - | - | - | - | - | - | - | - | - | EVENTOUT
PD0 | - | - | - | - | - | SPI2_NSS | DFSDM_DATIN7 | - | - | CAN1_RX | - | - | FMC_D2 | - | - | EVENTOUT
PD1 | - | - | - | - | - | SPI2_SCK | DFSDM_CKIN7 | - | - | CAN1_TX | - | - | FMC_D3 | - | - | EVENTOUT
PD2 | - | - | TIM3_ETR | - | - | - | - | USART3_RTS_ DE | UART5_RX | TSC_SYNC | - | LCD_COM7/ LCD_SEG31/ LCD_SEG43 | SDMMC1_CMD | - | - | EVENTOUT
PD3 | - | - | - | - | - | SPI2_MISO | DFSDM_DATIN0 | USART2_CTS | - | - | - | - | FMC_CLK | - | - | EVENTOUT
PD4 | - | - | - | - | - | SPI2_MOSI | DFSDM_CKIN0 | USART2_RTS_ DE | - | - | - | - | FMC_NOE | - | - | EVENTOUT
PD5 | - | - | - | - | - | - | - | USART2_TX | - | - | - | - | FMC_NWE | - | - | EVENTOUT
PD6 | - | - | - | - | - | - | DFSDM_DATIN1 | USART2_RX | - | - | - | - | FMC_NWAIT | SAI1_SD_A | - | EVENTOUT
PD7 | - | - | - | - | - | - | DFSDM_CKIN1 | USART2_CK | - | - | - | - | FMC_NE1 | - | - | EVENTOUT
PD8 | - | - | - | - | - | - | - | USART3_TX | - | - | - | LCD_SEG28 | FMC_D13 | - | - | EVENTOUT
PD9 | - | - | - | - | - | - | - | USART3_RX | - | - | - | LCD_SEG29 | FMC_D14 | SAI2_MCLK_ A | - | EVENTOUT
PD10 | - | - | - | - | - | - | - | USART3_CK | - | TSC_G6_IO1 | - | LCD_SEG30 | FMC_D15 | SAI2_SCK_A | - | EVENTOUT
PD11 | - | - | - | - | - | - | - | USART3_CTS | - | TSC_G6_IO2 | - | LCD_SEG31 | FMC_A16 | SAI2_SD_A | LPTIM2_ETR | EVENTOUT
PD12 | - | - | TIM4_CH1 | - | - | - | - | USART3_RTS_ DE | - | TSC_G6_IO3 | - | LCD_SEG32 | FMC_A17 | SAI2_FS_A | LPTIM2_IN1 | EVENTOUT
PD13 | - | - | TIM4_CH2 | - | - | - | - | - | - | TSC_G6_IO4 | - | LCD_SEG33 | FMC_A18 | - | LPTIM2_OUT | EVENTOUT
PD14 | - | - | TIM4_CH3 | - | - | - | - | - | - | - | - | LCD_SEG34 | FMC_D0 | - | - | EVENTOUT
PD15 | - | - | TIM4_CH4 | - | - | - | - | - | - | - | - | LCD_SEG35 | FMC_D1 | - | - | EVENTOUT
PE0 | - | - | TIM4_ETR | - | - | - | - | - | - | - | - | LCD_SEG36 | FMC_NBL0 | - | TIM16_CH1 | EVENTOUT
PE1 | - | - | - | - | - | - | - | - | - | - | - | LCD_SEG37 | FMC_NBL1 | - | TIM17_CH1 | EVENTOUT
PE2 | TRACECK | - | TIM3_ETR | - | - | - | - | - | - | TSC_G7_IO1 | - | LCD_SEG38 | FMC_A23 | SAI1_MCLK_ A | - | EVENTOUT
PE3 | TRACED0 | - | TIM3_CH1 | - | - | - | - | - | - | TSC_G7_IO2 | - | LCD_SEG39 | FMC_A19 | SAI1_SD_B | - | EVENTOUT
PE4 | TRACED1 | - | TIM3_CH2 | - | - | - | DFSDM_DATIN3 | - | - | TSC_G7_IO3 | - | - | FMC_A20 | SAI1_FS_A | - | EVENTOUT
PE5 | TRACED2 | - | TIM3_CH3 | - | - | - | DFSDM_CKIN3 | - | - | TSC_G7_IO4 | - | - | FMC_A21 | SAI1_SCK_A | - | EVENTOUT
PE6 | TRACED3 | - | TIM3_CH4 | - | - | - | - | - | - | - | - | - | FMC_A22 | SAI1_SD_A | - | EVENTOUT
PE7 | - | TIM1_ETR | - | - | - | - | DFSDM_DATIN2 | - | - | - | - | - | FMC_D4 | SAI1_SD_B | - | EVENTOUT
PE8 | - | TIM1_CH1N | - | - | - | - | DFSDM_CKIN2 | - | - | - | - | - | FMC_D5 | SAI1_SCK_B | - | EVENTOUT
PE9 | - | TIM1_CH1 | - | - | - | - | DFSDM_CKOUT | - | - | - | - | - | FMC_D6 | SAI1_FS_B | - | EVENTOUT
PE10 | - | TIM1_CH2N | - | - | - | - | DFSDM_DATIN4 | - | - | TSC_G5_IO1 | QUADSPI_CLK | - | FMC_D7 | SAI1_MCLK_ B | - | EVENTOUT
PE11 | - | TIM1_CH2 | - | - | - | - | DFSDM_CKIN4 | - | - | TSC_G5_IO2 | QUADSPI_NCS | - | FMC_D8 | - | - | EVENTOUT
PE12 | - | TIM1_CH3N | - | - | - | SPI1_NSS | DFSDM_DATIN5 | - | - | TSC_G5_IO3 | QUADSPI_BK1_IO0 | - | FMC_D9 | - | - | EVENTOUT
PE13 | - | TIM1_CH3 | - | - | - | SPI1_SCK | DFSDM_CKIN5 | - | - | TSC_G5_IO4 | QUADSPI_BK1_IO1 | - | FMC_D10 | - | - | EVENTOUT
PE14 | - | TIM1_CH4 | TIM1_BKIN2 | TIM1_BKIN2_ COMP2 | - | SPI1_MISO | - | - | - | - | QUADSPI_BK1_IO2 | - | FMC_D11 | - | - | EVENTOUT
PE15 | - | TIM1_BKIN | - | TIM1_BKIN_ COMP1 | - | SPI1_MOSI | - | - | - | - | QUADSPI_BK1_IO3 | - | FMC_D12 | - | - | EVENTOUT
PF0 | - | - | - | - | I2C2_SDA | - | - | - | - | - | - | - | FMC_A0 | - | - | EVENTOUT
PF1 | - | - | - | - | I2C2_SCL | - | - | - | - | - | - | - | FMC_A1 | - | - | EVENTOUT
PF2 | - | - | - | - | I2C2_SMBA | - | - | - | - | - | - | - | FMC_A2 | - | - | EVENTOUT
PF3 | - | - | - | - | - | - | - | - | - | - | - | - | FMC_A3 | - | - | EVENTOUT
PF4 | - | - | - | - | - | - | - | - | - | - | - | - | FMC_A4 | - | - | EVENTOUT
PF5 | - | - | - | - | - | - | - | - | - | - | - | - | FMC_A5 | - | - | EVENTOUT
PF6 | - | TIM5_ETR | TIM5_CH1 | - | - | - | - | - | - | - | - | - | - | SAI1_SD_B | - | EVENTOUT
PF7 | - | - | TIM5_CH2 | - | - | - | - | - | - | - | - | - | - | SAI1_MCLK_ B | - | EVENTOUT
PF8 | - | - | TIM5_CH3 | - | - | - | - | - | - | - | - | - | - | SAI1_SCK_B | - | EVENTOUT
PF9 | - | - | TIM5_CH4 | - | - | - | - | - | - | - | - | - | - | SAI1_FS_B | TIM15_CH1 | EVENTOUT
PF10 | - | - | - | - | - | - | - | - | - | - | - | - | - | - | TIM15_CH2 | EVENTOUT
PF11 | - | - | - | - | - | - | - | - | - | - | - | - | - | - | - | EVENTOUT
PF12 | - | - | - | - | - | - | - | - | - | - | - | - | FMC_A6 | - | - | EVENTOUT
PF13 | - | - | - | - | - | - | DFSDM_DATIN6 | - | - | - | - | - | FMC_A7 | - | - | EVENTOUT
PF14 | - | - | - | - | - | - | DFSDM_CKIN6 | - | - | TSC_G8_IO1 | - | - | FMC_A8 | - | - | EVENTOUT
PF15 | - | - | - | - | - | - | - | - | - | TSC_G8_IO2 | - | - | FMC_A9 | - | - | EVENTOUT
PG0 | - | - | - | - | - | - | - | - | - | TSC_G8_IO3 | - | - | FMC_A10 | - | - | EVENTOUT
PG1 | - | - | - | - | - | - | - | - | - | TSC_G8_IO4 | - | - | FMC_A11 | - | - | EVENTOUT
PG2 | - | - | - | - | - | SPI1_SCK | - | - | - | - | - | - | FMC_A12 | SAI2_SCK_B | - | EVENTOUT
PG3 | - | - | - | - | - | SPI1_MISO | - | - | - | - | - | - | FMC_A13 | SAI2_FS_B | - | EVENTOUT
PG4 | - | - | - | - | - | SPI1_MOSI | - | - | - | - | - | - | FMC_A14 | SAI2_MCLK_ B | - | EVENTOUT
PG5 | - | - | - | - | - | SPI1_NSS | - | - | LPUART1_ CTS | - | - | - | FMC_A15 | SAI2_SD_B | - | EVENTOUT
PG6 | - | - | - | - | I2C3_SMBA | - | - | - | LPUART1_ RTS_DE | - | - | - | - | - | - | EVENTOUT
PG7 | - | - | - | - | I2C3_SCL | - | - | - | LPUART1_TX | - | - | - | FMC_INT3 | - | - | EVENTOUT
PG8 | - | - | - | - | I2C3_SDA | - | - | - | LPUART1_ RX | - | - | - | - | - | - | EVENTOUT
PG9 | - | - | - | - | - | - | SPI3_SCK | USART1_TX | - | - | - | - | FMC_NCE3/ FMC_NE2 | SAI2_SCK_A | TIM15_CH1N | EVENTOUT
PG10 | - | LPTIM1_IN1 | - | - | - | - | SPI3_MISO | USART1_RX | - | - | - | - | FMC_NE3 | SAI2_FS_A | TIM15_CH1 | EVENTOUT
PG11 | - | LPTIM1_IN2 | - | - | - | - | SPI3_MOSI | USART1_CTS | - | - | - | - | - | SAI2_MCLK_ A | TIM15_CH2 | EVENTOUT
PG12 | - | LPTIM1_ETR | - | - | - | - | SPI3_NSS | USART1_RTS_ DE | - | - | - | - | FMC_NE4 | SAI2_SD_A | - | EVENTOUT
PG13 | - | - | - | - | I2C1_SDA | - | - | USART1_CK | - | - | - | - | FMC_A24 | - | - | EVENTOUT
PG14 | - | - | - | - | I2C1_SCL | - | - | - | - | - | - | - | FMC_A25 | - | - | EVENTOUT
PG15 | - | LPTIM1_OUT | - | - | I2C1_SMBA | - | - | - | - | - | - | - | - | - | - | EVENTOUT
PH0 | - | - | - | - | - | - | - | - | - | - | - | - | - | - | - | EVENTOUT
PH1 | - | - | - | - | - | - | - | - | - | - | - | - | - | - | - | EVENTOUT
Board Function
I/O Header

## Pins Extended
|  | AF0 | AF1 | AF2 | AF3 | AF4 | AF5 | AF6 | AF7 | AF8 | AF9 | AF10 | AF11 | AF12 | AF13 | AF14 | AF15
| Function | SYS_AF | TIM1/TIM2/ TIM5/TIM8/ LPTIM1 | TIM1/TIM2/ TIM3/TIM4/ TIM5 | TIM8 | I2C1/I2C2/I2C3 | SPI1/SPI2 | SPI3/DFSDM | USART1/ USART2/ USART3 | UART4, UART5, LPUART1 | CAN1, TSC | OTG_FS, QUADSPI | LCD | SDMMC1, COMP1, COMP2, FMC, SWPMI1 | SAI1, SAI2 | TIM2, TIM15, TIM16, TIM17, LPTIM2 | EVENTOUT
PA0 | Joystick (select)/Keypad (C1)/UART4_TX |  | TIM2_CH1 | TIM5_CH1 | TIM8_ETR | - | - | - | USART2_CTS | UART4_TX | - | - | - | - | SAI1_EXTCLK | TIM2_ETR | EVENTOUT
PA1 | Joystick (left)/Keypad (R2)/ADC12_IN6/UART4_RX | - | TIM2_CH2 | TIM5_CH2 | - | - | - | - | USART2_RTS_ DE | UART4_RX | - | - | LCD_SEG0 | - | - | TIM15_CH1N | EVENTOUT
PA2 | Joystick (right)/Keypad (R3)/ADC12_IN7 | - | TIM2_CH3 | TIM5_CH3 | - | - | - | - | USART2_TX | - | - | - | LCD_SEG1 | - | SAI2_EXTCLK | TIM15_CH1 | EVENTOUT
PA3 | Joystick (up)/Keypad (R4)/OPAMP1_OUT | - | TIM2_CH4 | TIM5_CH4 | - | - | - | - | USART2_RX | - | - | - | LCD_SEG2 | - | - | TIM15_CH2 | EVENTOUT
PA5 | Joystick (down)/DAC1_OUT2 | TIM2_CH1 | TIM2_ETR | TIM8_CH1N | - | SPI1_SCK | - | - | - | - | - | - | - | - | LPTIM2_ETR | EVENTOUT
PB2 | Motor 1/LED Red | RTC_OUT | LPTIM1_OUT | - | - | I2C3_SMBA | - | DFSDM_CKIN0 | - | - | - | - | - | - | - | - | EVENTOUT
PB3 | Motor 2 | JTDO/TRACES WO | TIM2_CH2 | - | - | - | SPI1_SCK | SPI3_SCK | USART1_RTS_ DE | - | - | - | LCD_SEG7 | - | SAI1_SCK_B | - | EVENTOUT
PB6 | Motor 3/USART1_TX/Ultrasonic 1 | - | LPTIM1_ETR | TIM4_CH1 | TIM8_BKIN2 | I2C1_SCL | - | DFSDM_DATIN5 | USART1_TX | - | TSC_G2_IO3 | - | - | TIM8_BKIN2_ COMP2 | SAI1_FS_B | TIM16_CH1N | EVENTOUT
PB7 | Motor 4/USART1_RX | - | LPTIM1_IN2 | TIM4_CH2 | TIM8_BKIN | I2C1_SDA | - | DFSDM_CKIN5 | USART1_RX | UART4_CTS | TSC_G2_IO4 | - | LCD_SEG21 | FMC_NL | TIM8_BKIN_ COMP1 | TIM17_CH1N | EVENTOUT
PC14 |  | - | - | - | - | - | - | - | - | - | - | - | - | - | - | - | EVENTOUT
PC15 |  | - | - | - | - | - | - | - | - | - | - | - | - | - | - | - | EVENTOUT
PD0 |  | - | - | - | - | - | SPI2_NSS | DFSDM_DATIN7 | - | - | CAN1_RX | - | - | FMC_D2 | - | - | EVENTOUT
PE8 | LED Green (PWM) | - | TIM1_CH1N | - | - | - | - | DFSDM_CKIN2 | - | - | - | - | - | FMC_D5 | SAI1_SCK_B | - | EVENTOUT
PE10 | Keypad (R1) | - | TIM1_CH2N | - | - | - | - | DFSDM_DATIN4 | - | - | TSC_G5_IO1 | QUADSPI_CLK | - | FMC_D7 | SAI1_MCLK_ B | - | EVENTOUT
PE11 | Keypad (R2)/Ultrasonic 2 | - | TIM1_CH2 | - | - | - | - | DFSDM_CKIN4 | - | - | TSC_G5_IO2 | QUADSPI_NCS | - | FMC_D8 | - | - | EVENTOUT
PE12 | Keypad (R3) | - | TIM1_CH3N | - | - | - | SPI1_NSS | DFSDM_DATIN5 | - | - | TSC_G5_IO3 | QUADSPI_BK1_IO0 | - | FMC_D9 | - | - | EVENTOUT
PE13 | Keypad (R4) | - | TIM1_CH3 | - | - | - | SPI1_SCK | DFSDM_CKIN5 | - | - | TSC_G5_IO4 | QUADSPI_BK1_IO1 | - | FMC_D10 | - | - | EVENTOUT
PE14 |  | - | TIM1_CH4 | TIM1_BKIN2 | TIM1_BKIN2_ COMP2 | - | SPI1_MISO | - | - | - | - | QUADSPI_BK1_IO2 | - | FMC_D11 | - | - | EVENTOUT
PE15 |  | - | TIM1_BKIN | - | TIM1_BKIN_ COMP1 | - | SPI1_MOSI | - | - | - | - | QUADSPI_BK1_IO3 | - | FMC_D12 | - | - | EVENTOUT
PH0 |  | - | - | - | - | - | - | - | - | - | - | - | - | - | - | - | EVENTOUT
PH1 |  | - | - | - | - | - | - | - | - | - | - | - | - | - | - | - | EVENTOUT